## INWESTORSKI
KOSZTORYS OFERTOWY zał. Nr. 2 do SIWZ
projektu budowy chodnika przy drodze powiatowej nr 4011W w msc. Helenów gmina Orońsko, powiat szydłowiecki, odcinek L=734,53
Lp. | Podstawa wyceny | Nazwa grupy asortymentowej. Opis pozycji kosztorysowej. | Nazwa jedn. obmiar. | Ilość jedn. obmiar. | Cena jedn. (zł) | Cena ofertowa
1 | 2 | 3 | 4 | 5 | 6 | 7
I Roboty przygotowawcze.
1 | KNNR1 011101 D-01.01.01 | Odtworzenie punktów, roboty pomiarowe, inwentarytzacja powykonawcza = 734,53 = 0,74km | km | 0.74
II Roboty ziemne.
2 | KNNR6 020205 D-02.01.01 | Wykopy związane z pogłębieniem rowów, przy przepustach pod zjazdami oraz przy krawężniku z wbudowaniem urobku w pobocza i skarpy, z odwiezieniem nadmiaru urobku na odległość do 2km 1)Rów trapezowy: 734,53x[0,5x(0,4+1,80)x(0,7-0,3)]=323,19 2)Przepusty pod zjazdami i przy słupach (szt. 26): 24x5,00x0,8x0,4+2x2,00x0,8x0,4=38,40+1,28=39,68 3)Krawężnik: 734,53x0,50x0,50=183,64 Łącznie: 323,19+39,68+183,64=546,51 | m3 | 546.51
3 | KNNR1 020205 D-02.01.01 | Wykopy związane z wykonaniem i przedłużeniem przepustów D=600mm pod projektowanym chodnikiem i zjazdem wraz z wywiezieniem urobku do 1km w miejsce wskazane przez inwestora: = (2,0+16,0)x1,5x1,5=40,50 | m3 | 40.5
III. Podbudowa.
4 | KNNR6 010103 D-04.01.01 | Wykonanie koryta o głębokości do 30cm pod projektowany chodnik i głebokości do 50cm pod zjazdy: 1)Chodnik: 734,53x2,00=1469,06 2)Zjazdy: [4x5,00+(4,7+4,7+4,8+4,5+4,4+4,6+4,4+4,3)+12x3,80] x5,00 = (20,00+36,40+45,60) x 4,00= 408,00 Łącznie: 1469,06+408,00=1877,06 | m2 | 1877.06
5 | KNNR6 010301 D-04.01.01 | Profilowanie i zagęszczanie podłoża pod warstwy konstrukcyjne nawierzchni 1)Chodnik: 734,53x2,00=1469,06 2)Zjazdy: [4x5,00+(4,7+4,7+4,8+4,5+4,4+4,6+4,4+4,3)+12x3,80] x5,00 = (20,00+36,40+45,60) x 4,00= 408,00 3)Uzupełnienie przy krawężniku: 734,53x0,25=183,64 Łącznie: 1469,06+408,00+183,64=2060,70 | m2 | 2060.7
6 | KNNR6 01040310 D-04.02.01 | Wykonanie warstwy podsypki piaskowej gr. 15cm pod konstrukcję zjazdów: =408,00 | m2 | 408
7 | KNNR6 010403 D-04.02.01 | Wykonanie warstwy podsypki piaskowej gr. 10cm pod konstrukcję chodnika, krawężnika i uzupelnienia przy krawężniku: =734,53x2,00+734,53x0,25+734,53x0,4=1946,51 | m2 | 1946.51
8 | KNNR6 010404 D-04.02.01 | Wykonanie warstwy podsypki piaskowej gr. 20cm pod konstrukcję zjazdu na droge gruntową: =80,0 | m2 | 80
9 | KNNR6 01130200 D-04.04.02 | Wykonanie podbudowy zasadniczej z mieszanki kruszywa łamanego stabilizowanego mechanicznie 0/63mm gr.20cm pod konstrukcje zjazdu na drogę gruntową: =80,0 | m2 | 80
10 | KNNR6 01090301 D-04.06.01 | Wykonanie warstwy podbudowy z chudego betonu C8/10 gr. 30cm pod konstrukcję uzupełnienia przy proj. krawężniku: 734,53x0,25=183,64 | m2 | 183.64
11 | KNNR6 011102 D-04.05.01 | Wykonanie warstwy gruntu stabilizowanego cementem o Rm=2,5 Mpa gr. 15cm pod zjazdy: =408,00 | m2 | 408
12 | KNNR6 011101 D-04.05.01 | Wykonanie warstwy gruntu stabilizowanego cementem o Rm=1,5 Mpa gr. 10cm pod chodnik: =1469,06 | m2 | 1469.06
13 | KNNR6 100505 D-04.03.01 | Oczyszczenie i skropienie podbudowy z chudego betonu i kruszywa asfaltem w ilości 0,5-0,7 kg/m2: = 734,53x0,25+80,0=183,64+80,0=263,64 | m2 | 263.64
IV. Nawierzchnia
14 | KNNR6 200109 | Mechaniczne obcięcie nawierzchni asfaltowej na głębokość do 5cm - przy ustawianym krawężniku: =734,53 | m | 734.53
15 | KNNR6 3080303 D.05.03.05 | Wykonanie warstwy ścieralnej z betonu asfaltowego AC 11 S 50/70 gr. 5 cm : 1)Uzupełnienie przy krawężniku: 734,53x0,25=183,64 2)Zjazd na drogę gruntową: =80,0 Łącznie: 183,64+80,0=263,64 | m2 | 263.64
16 | KNNR6 05020201 D-08.02.02 | Nawierzchnia chodnika z kostki betonowej wibroprasowanej gr. 6cm na podsypce cementowo piaskowej 1:4 gr.3cm: =1469,06 | m2 | 1469.06
V. Krawężniki i obrzeża
17 | KNNR6 0404300 D-08.03.01 | Obrzeża betonowe o wymiarach 30x8x100cm na podsypce piaskowej i ławie betonowej, przy zjazdach i chodnikach: 734,53+204,00=938,54 | m | 938.54
18 | KNNR6 04030401 D-08.01.01 | Krawężniki betonowe typu ciężkiego o wymiarach 20x30x100cm wraz z wykonaniem ław z betonu C12/15 = 734,53 | m | 734.53
VI. Pobocza i zjazdy
19 | KNNR6 130101 D-04.01.01 D-06.03.01 | Mechaniczne profilowanie poboczy gruntowych i zjazdów: 1. Pobocza: =9,0x0,75=6,75 2.Zjazdy =408,00+80,0=488,0 Łącznie:488,00+6,75=494,75 | m2 | 494.75
20 | KNNR6 011205 D-06.03.01 | Wykonanie nawierzchni poboczy i zjazdów z kruszywa łamanego stabilzowanego mechanicznie 0/31,5mm gr 10cm: =6,75+(0,7+4,4+3,3+3,4)x5,00=65,75 | m2 | 65.75
21 | KNNR6 050203 D-08.02.02 | Nawierzchnia zjazdów indywidualnych z kostki betonowej wibroprasowanej gr. 8cm na podsypce cementowo piaskowej 1:4 gr.3cm: =408,00 | m2 | 408
VII. Odwodnienie
22 | KNNR6 D-03.01.03a 060508 | Wykonanie przepustów D=60cm z rur HDPE w ciągu rowu drogi powiatowej (szt. 1) =16,0 | m | 16
23 | KNNR6 D-03.01.03 130204 | Czyszczenie przepustu o średnicy 0,6m pod drogą powiatową. =7,0 | m | 7
24 | KNNR6 D-03.01.01 060508 | Przedłużenie przepustu betonowego o L=2,00m =2,00m | m | 2
25 | KNNR6 D-03.01.03a 060501 | Ława fundamentowa żwirowa pod przepust rurowy HDPE D=60cm: 0,72 x 0,15 x 18,0 = 1,95 | m3 | 1.95
26 | KNNR6 D-03.01.01 06050501 | Ścianki czołowe dla rur D=60cm: =4 | szt. | 4
27 | KNNR6 D–06.02.01a 060506 | Przepusty rurowe pod zjazdami i przy słupach z rur HDPE Ø40cm (szt.26) =24x5,00+4,00=124,0 | m | 124
28 | KNNR6 D–06.02.01a 060501 | Ława fundamentowa żwirowa pod przepust rurowy (szt.26) Ø40cm pod zjazdami i przy słupach: 0,52 x 0,15 x 124,0 = 9,68 | m3 | 9.68
29 | KNNR6 D-03.01.01 06050301 | Ścianki czołowe dla rur D=40cm: =52 | szt. | 52
30 | KNNR6 D-08.02.01 050302 | Umocnienie rowów płytami chodnikowymi =35,0 | m2 | 35
31 | Kalkulacja własna | Ułożenie ścieków podchodnikowych z odwróconych płyt ściekowych 50x60x15cm (gł. 7cm) na podsypce cementowo piaskowej 1:4 =130 | m | 130
Słownie: …………………………………………………………………………………………………….. ………………………………………………………………………………………………………………. ………………………………………………………………………………………………………………. |  |  |  |  | RAZEM
0
0