## INWESTORSKI
PRZEDMIAR ROBÓT
do projektu przebudowy drogi gminnej relcji: Ciepła - Bąków, gm. Orońsko, odcinek L=998,16m
Lp. | Podstawa wyceny | Nazwa grupy asortymentowej. Opis pozycji kosztorysowej. | Nazwa jedn. obmiar. | Ilość jedn. obmiar.
1 | 2 | 3 | 4 | 5
I Roboty przygotowawcze i rozbiórkowe.
1 | KNNR1 011101 D-01.01.01 | Odtworzenie punktów, roboty pomiarowe, inwentarytzacja powykonawcza = 998,16 | km | 1 |  | 5000
2 | KNNR1 010102 D-01.02.01 | Mechaniczne ścinanie drzew z karczowaniem pni ø 16-25cm =5 | szt. | 5 |  | 103.5
3 | KNNR1 010104 D-01.02.01 | Mechaniczne ścinanie drzew z karczowaniem pni ø 36-45cm =2 | szt. | 2 |  | 99.16
4 | KNNR1 010204 D-01.02.01 | Mechaniczne karczowanie krzaków i podszycia – rzadkich 10-30% powierzchni | ha | 0.15 |  | 1086.15
5 | KNNR1 010417 D-01.02.01 | Mechaniczne karczowanie pni o średnicy 76-100cm | szt. | 5 |  | 459.2
6 | KNNR1 | Rozebranie istniejącego przepustu średnicy d=400cm długości 10,0m | m | 10 |  | 350
II Roboty ziemne.
7 | KNNR6 020205 D-02.01.01 | Wykopy związane z wykopaniem rowów, pogłębianiem rowów istniejących, przy przepustach pod zjazdami z wbudowaniem urobku w pobocza i skarpy, z odwiezieniem nadmiaru urobku na odległość do 2km : 1.Rowy proj.: (2x150,00+10,0+34,36)x[0,5x(0,4+1,80)x0,7)=265,16 2.Rowy istn. pogłebiane: (2x38,00+72,00+40,00+88,00+10,00+10,00+137,00+ 121,80+34,36)x[0,5x(0,4+1,80)x0,4)]=589,16x0,44= 259,24 3.Przepusty Ø600 pod projektowaną drogą (szt. 3): (8,0+8,0+9,0)x1.5x1,0=37,5 4.Przepusty Ø400 pod zjazdami w ciągu rowu (szt. 10): 10x6,00x0,8x0,4=19,20 Łacznie: 265,16+259,24+19,20+37,5=581,10 | m3 | 581.1 |  | 11773.09
8 | KNNR5 701/2/ 100 | Ręczne wykopy pod ułożenie rur osłonowych wraz z zasypaniem, pod kable energetyczne: 6,0x1,0x0,5=3,0 | m3 | 3 |  | 99.18
III. Podbudowa.
9 | KNNR6 010301 D-04.01.01 | Profilowanie i zagęszczanie podłoża pod warstwy konstrukcyjne nawierzchni 1)Jezdnia: 998,16 x (4,50+2x0,12)=4731,28 2)Poszerzenia: 45,00x0,5=22,50 Łącznie: 4731,28+22,50=4753,78 | m2 | 4753.78 |  | 11028.77
10 | KNNR6 01130200 D-04.04.02 | Wykonanie podbudowy zasadniczej z mieszanki kruszywa łamanego stabilizowanego mechanicznie 0/63mm gr.16cm: 1)Jezdnia: 998,16 x (4,50+2x0,12)=4731,28 2)Poszerzenia: 45,00x0,5=22,50 Łącznie: 4731,28+22,50=4753,78 | m2 | 4753.78 |  | 97452.49
11 | KNNR6 100504 100507 D-04.03.01 | Oczyszczenie i skropienie podbudowy z kruszywa asfaltem w ilości 0,5-0,7 kg/m2: =4753,78 | m2 | 4753.78 |  | 10933.69
IV. Nawierzchnia
12 | KNNR6 3080104 D.05.03.05 | Wykonanie warstwy wiążącej z betonu asfaltowego AC 11 W 50/70 dla KR1 gr. 4cm: 1)Jezdnia: 998,16 x (4,50+2x0,06)=4611,50 2)Poszerzenia: 45,00x0,5=22,50 Łącznie: 4611,50+22,50=4634,00 | m2 | 4634 |  | 97314
13 | KNNR6 100507 D-04.03.01 | Wykonanie wiązania międzywarstwowego poprzez skropienie warstwy wiążącej w ilości 0,1- 0,3kg/m2 =4634,00 | m2 | 4634 |  | 6765.64
14 | KNNR6 3080303 D.05.03.05 | Wykonanie warstwy ścieralnej z betonu asfaltowego AC 8 S 50/70 gr. 4cm : 1)Jezdnia: 998,16 x 4,50=4491,72 2)Poszerzenia: 45,00x0,5=22,50 Łącznie: 4491,72+22,50=4514,22 | m2 | 4514.22 |  | 99312.84
V. Pobocza i zjazdy
15 | KNNR6 130101 D-04.01.01 D-06.03.01 | Mechaniczne profilowanie poboczy gruntowych i zjazdów: 1. Pobocza: (998,16x2x0,75)=1497,24 2.Zjazdy przez rów (szt.10) =10x4,00x3,50=140,00 3.Zjazdy indywidualne (szt. 23) =23x4,00x3,00=276,00 Łącznie:1497,24+140,00+276,00=1913,24 | m2 | 1913.24 |  | 1741.05
16 | KNNR6 011205 D-06.03.01 | Wykonanie nawierzchni poboczy i zjazdów z kruszywa łamanego stabilzowanego mechanicznie 0/31,5mm gr 10cm: = 1913,24 | m2 | 1913.24 |  | 16262.54
VI. Odwodnienie
17 | KNNR6 D-03.01.03a 060508 | Wykonanie przepustów D=60cm z rur HDPE, pod proj. drogą i w ciągu rowu drogi powiatowej (szt. 3) =8,0+8,0+9,0=25,0 | m | 25 |  | 3222.25
18 | KNNR6 D-03.01.03a 060501 | Ława fundamentowa żwirowa pod przepust rurowy HDPE D=60cm: 0,72 x 0,15 x 25,00 = 2,70 | m3 | 2.7 |  | 849.96
19 | KNNR6 D-03.01.01 06050501 | Ścianki czołowe dla rur D=60cm: =6 | szt. | 6 |  | 3121.38
20 | KNNR6 D–06.02.01a 060506 | Przepusty rurowe pod przebudowywanymi zjazdami z rur HDPE Ø40cm (szt.10) =10x6,00=60,00 | m | 60 |  | 4034.4
21 | KNNR6 D–06.02.01a 060501 | Ława fundamentowa żwirowa pod przepusty rurowe Ø40cm pod przebudowywanymi zjazdami (szt.6): 10 x 0,52 x 0,15 x 6,00 = 4,68 | m3 | 4.68 |  | 1473.26
22 | KNNR6 D-03.01.01 06050301 | Ścianki czołowe dla rur D=40cm: =20 | szt. | 20 |  | 5441.8
VII. Organizacja i urządzenia bezpieczństwa ruchu
23 | KNNR6 070201 D-07.02.01 | Słupki do znaków drogowych z rur stalowych o średnicy 50mm =8 | szt. | 8 |  | 564
24 | KNNR6 070205 D-07.02.01 | Znaki drogowe trójkątne foliowane. =4 | szt. | 4 |  | 462.72
25 | KNNR6 070207 D-07.02.01 | Znaki drogowe o powierzchni ponad 0,3m2 =4 | szt. | 4 |  | 1012.8
26 | KNNR6 070206 D-07.02.01 | Tabliczki do znaków drogowych =1 | szt. | 1 |  | 101.5
#REF!
#REF!